## 工作表1
选型信息Selection Information
序号 No. | 产品类型 Product Type | 报价 Quotation | 奇胜商标 chisun Trademark | 规格和数量 Dimension and Quantity | 使用介质（液体指明PH值）Media details(including the Media PH)Medium，介质 | 工作压力Working Pressure Standard BAR MPa PSI | 工作温度（℃ / ℉） Working Temperature | 法兰连接标准 Flange Connection Standard | 安装位置 Valve installation position | 管道安装方向 Pipe installation direction | 密封方向 Sealing requirement | 阀体材质选择 Body Material Selection | 闸板材质选择 Disk Material Selection | 操作方式或执行机构 Operation mode or actuator | 交货期要求 Delivery time requirement | 其他要求 Additional requirements
| 刀闸阀：Knife Gate Valve 管夹阀：Pinch Valve 半球阀：Half‑ball Valve V 型球阀：V‑port Ball Valve 闸阀：Gate Valve 球阀：Ball Valve 蝶阀：Butterfly Valve 止回阀：Check Valve 截止阀：Globe Valve | (报价单位填写)单位：RMB (Fill in the quotation unit) Unit: RMB | （磨商标会产生费用）是否磨掉商标 Is it required to grind off the trademark? | DN100=3台 3"=5 pcs | 净化水，Purified water 雨水，Rain water 普通污水，Sewage 化工污水，Chemical sewage 医药废水，Pharmaceutical wastewater 屠宰场废水，Slaughterhouse wastewater 化学沉淀池污水，Chemical sedimentation tank sewage 蒸汽，Steam 化工液体，Chemical liquid 石油油品，Petroleum oil 沥青，Asphalt 铜矿矿浆，Copper ore slurry 铁矿矿浆，Iron ore slurry 镍矿矿浆，Nickel ore slurry 磷矿矿浆，Phosphate ore slurry 尾矿，Tailings 矿渣，Mineral slag 铁渣，Iron slag 硫渣，Desulfurization slag 煤粉，Coal powder 塑料粉，Plastic powder 粉尘，Dust 石墨烯，Graphene 水泥，Cement 纸浆，Paper pulp 木浆，Wood pulp 纤维，Fiber 玉米浆，Corn slurry 大米面粉，Rice & flour 食品颗粒，Food particles 果汁含杂物，Juice with impurities 食物渣，Food residue 食物垃圾，Food waste 生活垃圾，Municipal solid waste 煤渣，Coal slag | 1 bar = 0.1 MPa ≈14.5 PSI 1 MPa = 10 bar ≈145 PSI 10 bar = 1 MPa ≈145 PSI | 0℃ = 32℉ 100℃ = 212℉ ‑40℃ = ‑40℉ -200 ℃ = ‑328 ℉ | PN10 PN16 PN25 PN40 PN63 Class150 Class300 10K Table D Table E | 管道尾端（outlet of pipeline） 管道中间（middle of pipeline） | 水平（Horizontal） 垂直（vertical) | （单向/双向） (unidirectional or bidirectional) | GGG40 WCB WCL CF8 CF8M CF3M Q235 SS304 SS316L 2205(F51) 2507(F53) F55 | SS304 SS316L SS2205 SS310 SS2507 | 1. 手动 — Manual 2. 杠杆 — Lever 3. 伞齿轮 — Gear‑box 4. 电动 — Electric 5. 气动 — Pneumatic 6. 液动 — Hydraulic ▪ 整体液动 — Integrated hydraulic ▪ 分体液动 — Split‑type hydraulic 7. 气动带手动 — Pneumatic with manual override 8. 常闭气动 — Pneumatic normally‑closed (N.C) 9. 常开气动 — Pneumatic normally‑open | 15天 15 days
1
2
3
4
5
6
7
8
9
10
11
12
13
14
15